## esp32_wroom32e
Reference | Qty | Value | DNP | Exclude from BOM | Exclude from Board | Footprint | Datasheet | LCSC
C1,C3 | 2 | 10uF |  |  |  | Capacitor_SMD:C_0603_1608Metric | ~ | C19702
C2,C4,C6 | 3 | 0.1uF |  |  |  | Capacitor_SMD:C_0603_1608Metric | ~ | C14663
C5 | 1 | 4.7uF |  |  |  | Capacitor_SMD:C_0603_1608Metric | ~ | C8032
C7 | 1 | 100nF |  |  |  | Capacitor_SMD:C_0603_1608Metric | ~ | C14663
J1 | 1 | USB_C_Receptacle_USB2.0_16P |  |  |  | Connector_USB:USB_C_Receptacle_GCT_USB4105-xx-A_16P_TopMnt_Horizontal | https://www.usb.org/sites/default/files/documents/usb_type-c.zip | C393939
Q1,Q2 | 2 | MMBT3904 |  |  |  | Package_TO_SOT_SMD:SOT-23 | https://www.onsemi.com/pdf/datasheet/pzt3904-d.pdf | C20526
R1,R2 | 2 | 5.1K |  |  |  | Resistor_SMD:R_0603_1608Metric | ~ | C23186
R3,R4,R5,R6 | 4 | 10K |  |  |  | Resistor_SMD:R_0603_1608Metric | ~ | C25804
R8,R9 | 2 | 100R |  |  |  | Resistor_SMD:R_0603_1608Metric | ~ | C22775
S1 | 1 | reset_btn |  |  |  | mes_boutons:SW_TS-1187A-B-A-B |  | C318884
S2 | 1 | boot_btn |  |  |  | mes_boutons:SW_TS-1187A-B-A-B |  | C318884
U1 | 1 | ESP32-WROOM-32E |  |  |  | RF_Module:ESP32-WROOM-32E | https://www.espressif.com/sites/default/files/documentation/esp32-wroom-32e_esp32-wroom-32ue_datasheet_en.pdf | C701341
U2 | 1 | AMS1117-3.3 |  |  |  | Package_TO_SOT_SMD:SOT-223-3_TabPin2 | http://www.advanced-monolithic.com/pdf/ds1117.pdf | C6186
U3 | 1 | CP2102N-A02-GQFN24 |  |  |  | Package_DFN_QFN:QFN-24-1EP_4x4mm_P0.5mm_EP2.6x2.6mm | https://www.silabs.com/documents/public/data-sheets/cp2102n-datasheet.pdf | C969151