## esp32_wroom32e-all-pos
Column1 | Column2 | Column3 | Column4 | Column5 | Column6 | Column7
Designator | Value | Package | Mid X | Mid Y | Rotation | Layer
C1 | 10uF | C_0603_1608Metric | 93.550000 | -69.130000 | 180.000000 | top
C2 | 0.1uF | C_0603_1608Metric | 93.540000 | -70.920000 | 180.000000 | top
C3 | 10uF | C_0603_1608Metric | 93.370000 | -66.080000 | 180.000000 | top
C4 | 0.1uF | C_0603_1608Metric | 104.960000 | -49.300000 | 90.000000 | top
C5 | 4.7uF | C_0603_1608Metric | 137.080000 | -54.790000 | 0.000000 | top
C6 | 0.1uF | C_0603_1608Metric | 138.015000 | -52.240000 | 0.000000 | top
C7 | 100nF | C_0603_1608Metric | 98.700000 | -49.305000 | 90.000000 | top
J1 | USB_C_Receptacle_USB2.0_16P | USB_C_Receptacle_GCT_USB4105-xx-A_16P_TopMnt_Horizontal | 139.955000 | -65.090000 | 90.000000 | top
Q1 | MMBT3904 | SOT-23 | 100.750000 | -53.887500 | 90.000000 | top
Q2 | MMBT3904 | SOT-23 | 125.010000 | -69.717500 | 90.000000 | top
R1 | 5.1K | R_0603_1608Metric | 129.845000 | -70.910000 | 180.000000 | top
R2 | 5.1K | R_0603_1608Metric | 132.100000 | -59.500000 | 180.000000 | top
R3 | 10K | R_0603_1608Metric | 100.620000 | -58.300000 | 180.000000 | top
R4 | 10K | R_0603_1608Metric | 107.245000 | -70.750000 | 0.000000 | top
R5 | 10K | R_0603_1608Metric | 101.470000 | -50.110000 | 0.000000 | top
R6 | 10K | R_0603_1608Metric | 127.190000 | -66.070000 | -90.000000 | top
R8 | 100R | R_0603_1608Metric | 128.630000 | -51.820000 | 180.000000 | top
R9 | 100R | R_0603_1608Metric | 128.450000 | -54.860000 | 180.000000 | top
S1 | reset_btn | SW_TS-1187A-B-A-B | 95.010000 | -53.100000 | -90.000000 | top
S2 | boot_btn | SW_TS-1187A-B-A-B | 95.082500 | -61.140000 | 180.000000 | top
U1 | ESP32-WROOM-32E | ESP32-WROOM-32E | 116.252500 | -53.985000 | 0.000000 | top
U2 | AMS1117-3.3 | SOT-223-3_TabPin2 | 99.740000 | -68.570000 | 0.000000 | top
U3 | CP2102N-A02-GQFN24 | QFN-24-1EP_4x4mm_P0.5mm_EP2.6x2.6mm | 133.682500 | -51.480000 | 90.000000 | top